## Table 5.4
Stream | Composition | ṁ (kg/s) | T (°C) | P (kPa) | h (kJ/kg) | s (kJ/kg-K) | ex (kJ/kg)
1 | Molten salt | 200 | 289.3 | 101.3 | 43.81 | 0.0798 | 10
2* | Molten salt | 899.3 | 289.2 | 101.3 | 43.71 | 0.0797 | 10
3* | Molten salt | 899.3 | 289.3 | 887.2 | 44.26 | 0.0799 | 10.5
4* | Molten salt | 899.3 | 353.7 | 561.1 | 141 | 0.2427 | 58.6
5* | Molten salt | 339.5 | 280 | 561.1 | 30.19 | 0.0547 | 53.2
6* | Molten salt | 294.4 | 503.3 | 561.1 | 368.5 | 0.5684 | 181.1
7 | Molten salt | 200 | 569.5 | 101.3 | 470.3 | 0.6946 | 253.2
8 | Molten salt | 200 | 569.5 | 405.3 | 470.5 | 0.6945 | 253.5
9 | Molten salt | 200 | 490.4 | 304 | 348.5 | 0.5426 | 176.8
10 | Molten salt | 200 | 330 | 202.7 | 105.1 | 0.1846 | 40.04
11 | Saturated water | 75.89 | 315 | 10551 | 1431 | 3.398 | 422.3
12 | Saturated water | 379.5 | 315 | 10551 | 1431 | 3.398 | 422.3
13 | Two-phase water-steam | 379.5 | 315 | 10551 | 1559 | 3.616 | 485.6
14 | Saturated steam | 75.89 | 315 | 10551 | 2714 | 5.58 | 1055
15 | Preheated water | 75.89 | 286.8 | 10551 | 1269 | 3.117 | 344.7
16 | Superheated steam | 75.89 | 500 | 10551 | 3367 | 6.565 | 1414
17 | Steam | 75.89 | 164.6 | 683.9 | 2764 | 6.719 | 765
18 | Superheated steam | 75.89 | 312.2 | 683.9 | 3084 | 7.352 | 896.9
19 | Subcooled water | 75.89 | 214.9 | 10551 | 922.9 | 2.456 | 195.3
20 | Saturated water | 75.89 | 213.1 | 2027 | 911.7 | 2.453 | 184.8
21 | Saturated water | 834.8 | 213.1 | 2027 | 911.7 | 2.453 | 184.8
22 | Two-phase water-steam | 758.9 | 213.1 | 2027 | 1100 | 2.841 | 257.8
23 | Saturated steam | 75.89 | 213.1 | 2027 | 2799 | 6.335 | 914.8
24 | Superheated steam | 75.89 | 322.2 | 2027 | 3073 | 6.846 | 1037
25 | Superheated steam | 7.589 | 322.2 | 2027 | 3073 | 6.846 | 1037
26 | Saturated water | 68.3 | 213.1 | 2027 | 911.7 | 2.453 | 184.8
27 | Subcooled water | 151.8 | 100.2 | 2027 | 421.3 | 1.307 | 36.03
28 | Saturated water | 151.8 | 100 | 101.3 | 419.1 | 1.307 | 33.97
29 | Steam | 151.8 | 100 | 101.3 | 2635 | 7.245 | 479.3
30 | Saturated steam | 14.42 | 100 | 101.3 | 2635 | 7.245 | 479.3
31 | Saturated steam | 7.21 | 100 | 101.3 | 2635 | 7.245 | 479.3
32 | Saturated steam | 7.21 | 100 | 101.3 | 2635 | 7.245 | 479.3
33 | Saturated water | 7.21 | 100 | 101.3 | 419.1 | 1.307 | 33.97
34 | Saturated water | 7.21 | 100 | 101.3 | 419.1 | 1.307 | 33.97
35 | Preheated water | 127.7 | 60 | 101.3 | 251.2 | 0.8311 | 7.973
36 | Subcooled water | 127.7 | 30.6 | 101.3 | 128.3 | 0.4447 | 0.217
37 | Make-up water | 7.589 | 54.9 | 101.3 | 167.6 | 0.5722 | 1.753
38 | Subcooled water | 120.1 | 30 | 101.3 | 125.8 | 0.4366 | 0.174
39 | Saturated water | 120.1 | 30 | 4.246 | 125.7 | 0.4365 | 0.076
40 | Humid steam | 120.1 | 30 | 4.246 | 2457 | 8.126 | 38.53
41 | Air | 198.6 | 25 | 101.3 | 298.6 | 5.695 | 1421
42 | Compressed air | 325.7 | 1300 | 2027 | 1725 | 6.642 | 2101
43 | Bio-syngas | 48.65 | 1000 | 2027 | 1364 | 6.388 | 9934
44 | Combustion gas | 374.3 | 1404 | 2027 | 1852 | 6.72 | 2669
45 | Flue gas | 374.3 | 713.7 | 110 | 1031 | 6.928 | 1786
46 | Flue gas | 374.3 | 639.2 | 110 | 947.1 | 6.84 | 1728
47 | Flue gas | 374.3 | 565 | 110 | 864.3 | 6.745 | 1674
48 | Flue gas | 374.3 | 533 | 110 | 828.9 | 6.702 | 1651
49 | Flue gas | 374.3 | 492.1 | 110 | 784.2 | 6.645 | 1624
50 | Flue gas | 374.3 | 263.1 | 110 | 540.8 | 6.268 | 1493
51 | Flue gas | 374.3 | 139.6 | 110 | 414.2 | 6 | 1446
52 | Recirculated flue gas | 157.1 | 40.6 | 110 | 314.2 | 5.723 | 1428
53 | Stack gas | 217.2 | 130 | 110 | 404.5 | 5.976 | 1443
54 | Fresh water | 28.7 | 54.9 | 101.3 | 167.6 | 0.5722 | 1.753
55 | Discharge brine | 402.7 | 40 | 101.3 | 151.7 | 0.506 | 2.435
56 | NaCl(aq) brine | 2.671 | 40 | 101.3 | 151.7 | 0.506 | 2.435
57 | NaCl solid | 2.983 | 20 | 101.3 | 0 | 72 | 14646
58 | Chlorine gas | 0.827 | 25 | 500 | 200000 | 671 | 1745
59 | Hydrogen | 0.024 | 25 | 500 | 122000 | 409 | 117123
60 | Diluted NaOH(aq) | 4.803 | 25 | 1000 | 160 | 0.6 | 8816
61 | Hydrogen | 0.068 | 25 | 2000 | 122000 | 409 | 117123
62 | Concentrated NaOH(aq) | 4.193 | 25 | 101.3 | 175 | 0.65 | 10108
63 | Oxygen gas | 0.542 | 25 | 2000 | 0 | 205 | 122.5
64 | Air | 56.2 | 25 | 101.3 | 5.045 | 6.9 | 1421
65 | Oxygen gas | 11.8 | 25 | 2000 | 0 | 205 | 122.5
66 | Nitrogen | 0.316 | 25 | 2000 | 0 | 0 | 23.9
67 | Hydrogen | 0.068 | 25 | 2000 | 122000 | 409 | 117123
68 | Oxygen | 12.4 | 25 | 2000 | 0 | 205 | 122.5
69 | Biomass | 30.56 | 25 | 101.3 | -10000 | -4 | 17128
70 | Hydrogen gas | 0.024 | 25 | 500 | 122000 | 409 | 117123
71 | Ammonia vapor | 0.384 | 24.89 | 1000 | 1483 | 5.319 | 14221
72 | Liquid ammonia | 0.36 | 24.89 | 1000 | 317.7 | 1.409 | 14220
73 | Ammonia liquid | 0.024 | 24.89 | 1000 | 1483 | 5.319 | 14221
74 | Ash | 1.9 | 60 | 101.3 | 100 | 1.65 | 1726
75 | Flue gas | 0.498 | 130 | 101.3 | -4240.1 | 0.405 | 1443
76 | CO2-free flue gas | 0.467 | 110 | 101.3 | -2152 | 0.219 | 92.7
77 | CO2 gas | 0.031 | 90 | 101.3 | -8884 | 5.027 | 411.7
78 | Urea(aq) | 0.055 | 25 | 101.3 | -7928 | -4.948 | 6019
79 | LiBr-water | 1.91 | 80 | 7.381 | 181.1 | 0.481 | 42.3
80 | LiBr-water | 1.91 | 90 | 7.381 | 227.7 | 0.524 | 76.1
81 | Saline water | 441.66 | 20 | 101.3 | 78.96 | 0.259 | 0.259
82 | 82.3N2 & 17.7H2 | 0.38 | 5 | 27500 | -56.2 | -5.292 | 27367
83 | 77N2 & 16.8H2 & 6.2NH3 | 1.15 | 20 | 27400 | -178.1 | -5.246 | 38520
84 | 77N2 & 16.8H2 & 6.2NH3 | 1.15 | 27 | 29200 | -148.5 | -5.216 | 38541
85 | 77N2 & 16.8H2 & 6.2NH3 | 1.15 | 180 | 29200 | 400.2 | -3.738 | 38649
86 | 49.3N2 & 39.9NH3 & 10.8H2 | 1.15 | 491 | 28400 | 400.1 | -3.137 | 38470
87 | 49.3N2 & 39.9NH3 & 10.8H2 | 1.15 | 240 | 28100 | -440.9 | -4.461 | 38023
88 | 49.3N2 & 39.9NH3 & 10.8H2 | 1.15 | 78 | 27800 | -989.7 | -5.739 | 37856
89 | 39NH3 & 36.4CO2 & 17CARB & 7H2O & 0.59UREA & 0.01N2 | 0.136 | 132 | 13800 | -6923 | -5.387 | 5313
90 | NH3(liq) | 0.024 | 31 | 15700 | -3902 | -11.03 | 20203
91 | CO2(g) | 0.031 | 100 | 14000 | -8815.7 | -0.866 | 2237
92 | 31.7UREA & 30.4CARB & 16.5H2O & 15.2NH3 & 5.7CO2 & 0.5N2 | 0.136 | 183 | 13800 | -7470.6 | -6.517 | 5102
93 | 33.8UREA & 32.5CARB & 17.5H2O & 13.9NH3 & 2.2CO2 & 0.1N2 | 0.128 | 183 | 13800 | -7551.1 | -6.77 | 5097
94 | 57CO2 & 33.5NH3 & 2.8H2O & 6.7N2 | 0.007 | 183 | 13800 | -6291.4 | -2.809 | 5176
95 | 73.1CARB & 24.3H2O & 2CO2 & 0.4NH3 0.2UREA | 0.033 | 89 | 13800 | -9879.5 | -7.656 | 3033
96 | 54.2UREA & 25.6H2O & 15.5CARB & 2.2CO2 & 2.4NH3 & 0.2N2 | 0.081 | 166 | 13800 | -8095.6 | -6.338 | 4424
97 | 54.2UREA & 25.6H2O & 11CO2 & 9.2NH3 | 0.081 | 72 | 13800 | -8153.4 | -6.571 | 4435
98 | 37CO2 & 31.7H2O & 31NH3 & 0.3UREA | 0.022 | 72 | 13800 | -9582.2 | -6.282 | 5921